## Sheet1
Calculateur pour Transition COAXIAL/Guide d'ondes
from W1GHZ modifs F1CHF (19 Janv 2002)
formules modifiées par F1UCG pour transition coaxial/guides d'ondes
Parametres |  |  |  |  | version avril 2005
ENTREZ vos Paramétres dans les cases jaunes (résultats dans les cases Vertes)
Frequence d'utilisation |  |  | 10.475 | GHz
Dimensions INTERNES grand coté |  |  | 22.8 | mm | [6 empty] | Minimum
Dimensions INTERNES petit coté |  |  | 10.2 | mm | [6 empty] | 14.3198
type commercial du guide d'ondes |  |  | WR90
RESULTATS des CALCULS :
VERSION SANS
VIS DE REGLAGE
D'ADAPTATION
[10 empty] | 10.2 | mm
[8 empty] | 22.8 | mm
Wavelength - free space (Lo) | 28.6396 | mm
Wavelength - cutoff | 45.6 | mm | frequence basse = |  |  | 7.8947 | ghz
Guide wavelength (Lg) | 36.8041 | mm
|  |  | freq de coupure |  |  | 5.9211 | ghz
|  |  | freq maximum |  |  | 11.8421 | ghz | VERSION AVEC
|  |  | freq à env -50 dB |  |  | 3.9474 | ghz | VIS DE REGLAGE
INTERMEDIATE TERMS -- ne pas toucher ! | [7 empty] | D'ADAPTATION
G1 | 0.69995 |  |  |  |  | 0.57652
Y | 0 |  |  |  |  | 0
[8 empty] | Minimum | 14.3198
3.58
ou
9.201
[8 empty] | Minimum | 14.3198
Transition à réaliser en métal non magnétique, état de surface intérieur soigné (poli, argenté si posssible, etc.) | [11 empty] | mini: | maxi:
La ou les vis de réglage sont en métal non magnétique, de préférence en laiton | [10 empty] | 7.1599 | 5.7279 | 11.4558
ou
27.6031
calculs divers:
rappel valeur de la (longueur d'onde) Lo | 28.6396 | mm |  |  |  | Formules utilisées:
diamètre du probe(diam) | 0.77327 | mm |  |  |  | Diamètre du probe = 0,027 Lo |  |  |  | diam | 0.77327 | mm
longueur du probe (long) | 6.0859 | mm |  |  |  | Longueur du probe = Lo/4 x 0,85
distance minimum probe/vis | 5.0119 | mm |  |  |  | distance minimum probe/vis>Lo/4 x 0,7
distance par rapport au fond approximative | 7.1599 | mm | 27.6031 | mm |  | Distance du fond = Lo/4 ou Lo/4 x 3
ajuster pour l'adaptation (mini et maxi) | 5.7279 | mm | 11.4558 | mm |  | déplacer le fond! entre lo/5 à Lo/2,5
espacement vis de réglages | 3.58 | mm | 9.201 | mm |  | Adaptation vis espacées de Lo/8 ou Lo/4 |  |  |  |  | 6.0859 | mm
distance probe/bride supérieure à | 14.3198 | mm |  |  |  | distance probe/bride> Lo/2
Prise N ou SMA
long
1,3GHZ Vis Ø5mm
2,3GHZ Vis Ø3mm
5,7GHZ Vis Ø2,5mm
10 GHZ Vis Ø2mm
2ème vis
facultative
intérieur guide